## HC
PŘEHLED
snímačů tlaku
Huba Control
2025
Nejběžnější typy snímačů tlaku a průtoku
Nabízíme široký výběr standardních i specializovaných snímačů.
V sortimentu najdete modely pro vysokotlaké aplikace až do 1000 bar, hydraulické systémy pracovních strojů i měření tlaku vodíku. K dispozici jsou také OEM snímače pro vzduchotechniku.
Snímače splňují nejpřísnější normy. Nabízíme varianty s certifikací pro pitnou vodu, Ex prostředí a UL schválením.
Ceny pro jednotlivé položky vám rádi zpracujeme.
Pro výrobce rádi připravíme zajímavé projektové ceny.
fakturační adresa | TOP Instruments, s r.o.
Dukelská 367
534 01 Holice
korespondenční adresa | Jestřebí 36
78901 Zábřeh na Moravě
GSM: 724 712 988, 724 362 246
obchod@topinstruments.cz
www.topinstruments.cz

## 210
Snímač průtoku kapalin typ 2 1 0 Materiál PA 6T/6l Rozsah průtoku 0.5…150 l/min Frekvenční nebo analogový výstup DN 6 / 8 / 10 / 15 / 20 / 25 Měření teploty - 40°C…. + 125°C
210. | X | X | X | X | X | X | X
Průtok | 9 |  |  |  | 4
Průtok a teplota Pt1000 | 8 |  |  |  | 5
Průtok a teplota (teplotní výstup 0…10 V) | 6 |  |  | 3 | 5
Průtok a teplota (teplotní výstup 4…20 mA) | 5 |  |  | 5 | 5
Jmenovitý průměr / rozsah průtoku
DN 6 0.5...10 l/min. | 9 | 0 | 6 |  |  |  | K,G
DN 8 0.9…15 l/min. |  | 0 | 8
DN 10 1.8…32 l/min. |  | 1 | 0
DN 10 2.0…40 l/min. |  | 1 | 1
DN 15 3.5…50 l/min. |  | 1 | 5
DN 20 5.0…85 l/min. |  | 2 | 0
DN 25 9.0…150 l/min. |  | 2 | 5 |  |  |  | K,G
Napájení / výstup
4.75…33 VDC, frekvenční výstup (obdelníkový kmitočet) | 8.9 |  |  | 2
4.75…33 VDC, frekvenční výstup (0...1000 Hz) | 8.9 |  |  | 6
4.75…33 VDC, impulsní výstup | 8.9 |  |  | 7
11.5…33 VDC, analogový výstup 0…10 V |  |  |  | 3
8…33 VDC, analogový výstup 4…20 mA | 8.9 |  |  | 4
10...33 VDC, analogový výstup 4...20 mA | 5 |  |  | 5
El.připojení
Šroubovací konektor (3-pól) M12x1 (IP65) | 9 |  |  |  | 4
Šroubovací konektor (5-pól) M12x1 (IP65) |  |  |  |  | 5
Materiál těsnění
EPDM | [5 empty] | 1
FPM | [5 empty] | 2
Připojení trubek
Plast PA 6T/6I, závlačkový rychlospoj | [6 empty] | N
Plast PA 6T/6I, vnější závit malý | [6 empty] | K
Plast PA 6T/6I, vnější závit velký | [6 empty] | G
Příslušenství
Sada pro připojení DN8 / DN10 s měděnou trubičkou | 1 | 1 | 3 | 7 | 7 | 5
Sada pro připojení DN8 / DN10 s adapterem Rp 3/8“ | 1 | 1 | 3 | 7 | 7 | 6
Sada pro připojení DN15 s měděnou trubičkou | 1 | 1 | 3 | 7 | 7 | 7
Sada pro připojení DN15 s adapterem Rp 1/2“ | 1 | 1 | 3 | 7 | 7 | 8
Sada pro připojení DN20 s měděnou trubičkou | 1 | 1 | 3 | 7 | 7 | 9
Sada pro připojení DN20 s adapterem Rp 3/4“ | 1 | 1 | 3 | 7 | 8 | 0
Přímý konektor M12x1 s kabelem, 3pól | 1 | 1 | 4 | 6 | 0 | 5
Úhlový konektor M12x1 s kabelem, 3pól | 1 | 1 | 4 | 6 | 0 | 4
Přímý konektor M12x1 s kabelem, 5pól | 1 | 1 | 4 | 5 | 6 | 4
Úhlový konektor M12x1 s kabelem, 5pól | 1 | 1 | 4 | 5 | 6 | 3
Přímý konektor M12x1, 3pól | 1 | 1 | 5 | 0 | 2 | 4
Klip pro DN8 a DN10 | 1 | 1 | 2 | 1 | 1 | 6
Klip pro DN15 | 1 | 1 | 0 | 9 | 4 | 1
Klip pro DN20 | 1 | 1 | 2 | 1 | 2 | 2
O-kroužek, EPDM pro DN8/DN10 měděnou trubičku a adapter | 1 | 1 | 2 | 1 | 2 | 4
O-kroužek, EPDM pro DN15 měděnou trubičku a adapter | 1 | 1 | 2 | 2 | 6 | 5
O-kroužek, EPDM pro DN20 měděnou trubičku a adapter | 1 | 1 | 2 | 7 | 2 | 3
O-kroužek, EPDM pro DN25 měděnou trubičku a adapter | 1 | 1 | 2 | 7 | 9 | 2
Připojovací měděná trubička pro DN8 and DN10 | 1 | 1 | 2 | 1 | 2 | 1
Připojovací měděná trubička pro DN15 | 1 | 1 | 2 | 2 | 1 | 1
Připojovací měděná trubička pro DN20 | 1 | 1 | 2 | 3 | 0 | 6
Adapter Rp 3/8 DIN 2999 pro DN8 a DN10 | 1 | 1 | 2 | 6 | 5 | 5
Adapter Rp 1/2 DIN 2999 pro DN15 | 1 | 1 | 2 | 6 | 6 | 0
Adapter Rp 3/4 DIN 2999 pro DN20 | 1 | 1 | 2 | 6 | 6 | 1

## 212
Snímač průtoku kapalin typ 2 1 2 Materiál PA 6T/6l Rozsah průtoku 0.5…150 l/min Frekvenční nebo analogový výstup DN 6 / 8 / 10 / 15 / 20 / 25 Měření teploty - 20°C…. + 85°C Digitální zobrazovač - průtok a teplota
212. | X | X | X | X | X | X | X | X | X
Průtok | 9 |  |  | 4
Průtok a teplota | 8 |  |  | 5
Jmenovitý průměr / rozsah průtoku
DN 6 0.5...10 l/min. | 9 | 0 | 6
DN 8 0.9…15 l/min. |  | 0 | 8
DN 10 1.8…32 l/min. |  | 1 | 0
DN 10 2.0…40 l/min. |  | 1 | 1
DN 15 3.5…50 l/min. |  | 1 | 5
DN 20 5.0…85 l/min. |  | 2 | 0
DN 25 9.0…150 l/min. |  | 2 | 5 | [5 empty] | K,G
Napájení / výstup
Q: 4...20 mA 10…30 VDC (bez teploty) | 9 |  |  | 4
Q: 4...20 mA T: 4..14,5 mA 10…30 VDC | 8 |  |  | 5
Displej
2 řádky statické | 8 |  |  | 5 | 0
1 řádek střídání hodnot po 2s | 8 |  |  | 5 | 1
1 řádek statický | 9 |  |  | 4 | 2
Jednotky zobrazení teploty
žádná provedení pouze průtok | 9 |  |  | 4 |  | 0
stupně Celsia | 8 |  |  | 5 |  | C
stupně Farenheita | 8 |  |  | 5 |  | F
Jednotky zobrazení průtoku
litry za minutu l/min | [6 empty] | M
litry za sekundu l/s | [6 empty] | S
Materiál těsnění
EPDM | [7 empty] | 1
FPM | [7 empty] | 2
Připojení trubek
Plast PA 6T/6I, závlačkový rychlospoj | [8 empty] | N
Plast PA 6T/6I, vnější závit malý | [8 empty] | K
Plast PA 6T/6I, vnější závit velký | [8 empty] | G
Příslušenství
Sada pro připojení DN8 / DN10 s měděnou trubičkou | 1 | 1 | 3 | 7 | 7 | 5
Sada pro připojení DN8 / DN10 s adapterem Rp 3/8“ | 1 | 1 | 3 | 7 | 7 | 6
Sada pro připojení DN15 s měděnou trubičkou | 1 | 1 | 3 | 7 | 7 | 7
Sada pro připojení DN15 s adapterem Rp 1/2“ | 1 | 1 | 3 | 7 | 7 | 8
Sada pro připojení DN20 s měděnou trubičkou | 1 | 1 | 3 | 7 | 7 | 9
Sada pro připojení DN20 s adapterem Rp 3/4“ | 1 | 1 | 3 | 7 | 8 | 0
Přímý konektor M12x1 s kabelem, 3pól | 1 | 1 | 4 | 6 | 0 | 5
Úhlový konektor M12x1 s kabelem, 3pól | 1 | 1 | 4 | 6 | 0 | 4
Přímý konektor M12x1 s kabelem, 5pól | 1 | 1 | 4 | 5 | 6 | 4
Úhlový konektor M12x1 s kabelem, 5pól | 1 | 1 | 4 | 5 | 6 | 3
Přímý konektor M12x1, 3pól | 1 | 1 | 5 | 0 | 2 | 4
Klip pro DN8 a DN10 | 1 | 1 | 2 | 1 | 1 | 6
Klip pro DN15 | 1 | 1 | 0 | 9 | 4 | 1
Klip pro DN20 | 1 | 1 | 2 | 1 | 2 | 2
O-kroužek, EPDM pro DN8/DN10 měděnou trubičku a adapter | 1 | 1 | 2 | 1 | 2 | 4
O-kroužek, EPDM pro DN15 měděnou trubičku a adapter | 1 | 1 | 2 | 2 | 6 | 5
O-kroužek, EPDM pro DN20 měděnou trubičku a adapter | 1 | 1 | 2 | 7 | 2 | 3
O-kroužek, EPDM pro DN25 měděnou trubičku a adapter | 1 | 1 | 2 | 7 | 9 | 2
Připojovací měděná trubička pro DN8 and DN10 | 1 | 1 | 2 | 1 | 2 | 1
Připojovací měděná trubička pro DN15 | 1 | 1 | 2 | 2 | 1 | 1
Připojovací měděná trubička pro DN20 | 1 | 1 | 2 | 3 | 0 | 6
Adapter Rp 3/8 DIN 2999 pro DN8 a DN10 | 1 | 1 | 2 | 6 | 5 | 5
Adapter Rp 1/2 DIN 2999 pro DN15 | 1 | 1 | 2 | 6 | 6 | 0
Adapter Rp 3/4 DIN 2999 pro DN20 | 1 | 1 | 2 | 6 | 6 | 1

## 236
Snímač průtoku typ 2 3 6 Materiál mosaz Rozsah průtoku 1.8…240 l/min Frekvenční nebo analogový výstup DN 10 / 15 / 20 / 25 / 32 Měření teploty - 40°C…. + 125°C
236. | X | X | X | X | X | X | X
Průtok | 9 |  |  |  | 4
Průtok a teplota (Pt1000) | 8 |  |  |  | 5
Průtok a teplota (teplotní výstup 0...10 V) | 6 |  |  | 3 | 5
Průtok a teplota (teplotní výstup 4...20 mA) | 5 |  |  | 5 | 4
Jmenovitý průměr / rozsah průtoku
DN 08 0.9…15 l/min. |  | 0 | 8
DN 10 1.8 ...32 l/min. |  | 1 | 0
DN 10 2.0 ...40 l/min. |  | 1 | 1
DN 15 3.5…50 l/min. |  | 1 | 5
DN 20 5.0…85 l/min. |  | 2 | 0
DN 25 9.0…150 l/min. |  | 2 | 5
DN 32 14.0...240 l/min. |  | 3 | 2 |  |  |  | K
Napájení / výstup
4.75…33 VDC, frekvenční výstup (obdelníkový kmitočet) | 8.9 |  |  | 2
4.75…33 VDC, frekvenční výstup (0...1000 Hz) | 8.9 |  |  | 6
4.75…33 VDC, impulsní výstup | 8.9 |  |  | 7
11,5…33 VDC, analogový výstup 0…10 V |  |  |  | 3
8…33 VDC, analogový výstup 4…20 mA | 8.9 |  |  | 4
10...33 VDC, analogový výstup 4...20 mA | 5 |  |  | 5 | 4
El.připojení
Šroubovací konektor (3-pól) M12x1 (IP65) | 9 |  |  |  | 4
Šroubovací konektor (5-pól) M12x1 (IP65) | 6.8 |  |  |  | 5
Materiál těsnění
EPDM | [5 empty] | 1
FPM | [5 empty] | 2
Procesní připojení
Mosaz malá | [6 empty] | K
Mosaz střední | [6 empty] | M
Mosaz velká | [6 empty] | G
Příslušenství
Přímý konektor M12x1 s kabelem, 3pól | 1 | 1 | 4 | 6 | 0 | 5
Úhlový konektor M12x1 s kabelem, 3pól | 1 | 1 | 4 | 6 | 0 | 4
Přímý konektor M12x1 s kabelem, 5pól | 1 | 1 | 4 | 5 | 6 | 4
Úhlový konektor M12x1 s kabelem, 5pól | 1 | 1 | 4 | 5 | 6 | 3
Přímý konektor M12x1, 3pól | 1 | 1 | 5 | 0 | 2 | 4
Kalibrační certifikát | 1 | 0 | 4 | 5 | 5 | 1

## 402
Snímač diferenčního tlaku typ 4 0 2 Tlakový rozsah 0 … 300 - 5000 Pa
402. | 9 | X | X | X | X | X | X
Tlakový rozsah Pa
0 - 300 Pa |  | 1
0 - 500 Pa |  | 2
0 - 1000 Pa |  | 3
0 - 3000 Pa |  | 4
0 - 5000 Pa |  | 5
Montážní pozice
Membrána vertikálně |  |  | 0
Membrána horizontálně |  |  | 1
Membrána
Silikon |  |  |  | 0
Elektrický výstup / napájecí napětí
0,5 - 4,5 V / 10.2...33 VDC |  |  |  |  | 0
Elektrické připojení
přímo na plošný spoj | [5 empty] | 1
připojovací konektor | [5 empty] | 2
s adaptérem pro plošný spoj jako náhrada 696/697 | [5 empty] | 3
Tlakové připojení
Trubička Ø 6.2 mm | [6 empty] | 1
Příslušenství
Šroubky pro plech 1 – 2 mm / 6 mm sada 100 ks | 1 | 0 | 2 | 9 | 7 | 6
Šroubky pro plech 4,1 – 6 mm / 10 mm sada 100 ks | 1 | 0 | 2 | 9 | 7 | 8
Konektor RAST 2.5 s kabelem 1,1 m | 1 | 0 | 1 | 8 | 1 | 7
Konektor s kabelem 1,5 m | 1 | 1 | 2 | 2 | 8 | 2
Adaptér pro montáž na lištu TS35 | 1 | 1 | 0 | 6 | 5 | 6
Držák | 1 | 0 | 8 | 2 | 2 | 2
Adaptér pro montáž kompatibilní s 696/697 | 1 | 1 | 0 | 9 | 1 | 0
Propojovací kabel pro konektorovou verzi komp. 696/7 | 1 | 1 | 1 | 7 | 0 | 7

## 520
Tlakový snímač typ 5 2 0 Snímač tlaku pro chladiva Tlakový rozsah -1… 9 bar 0… 2.5 - 1000 bar
520. | 9 | X | X | X | X | X | X | X | X | X | X
Tlakový rozsah bar
-1 … 9 |  | 0 | 6
0...2.5 |  | 1 | 4
0...4 |  | 1 | 5
0...6 |  | 1 | 7
0...10 |  | 3 | 0
0...16 |  | 3 | 1
0...25 |  | 3 | 2
0...40 |  | 3 | 3
0...60 |  | 4 | 0
0...100 |  | 4 | 1
0...160 |  | 4 | 2
0...250 |  | 4 | 3
0...400 |  | 5 | 4
0...600 |  | 5 | 5
0...1000 |  | 5 | 7
Provedení
Nerez – standardní provedení |  |  |  | S | 0
Nerez bez olejů a tuků - pro kyslíkové aplikace |  |  |  | S | 1 |  |  |  | 0
se schválením pitné vody NSF 61 |  |  |  | S | 4 |  |  | F,H,8 | 0 | 1
Elektrický výstup / napájecí napětí
0 - 5 V 7 - 33 VDC třídrátové připojení | [5 empty] | 1
1 - 6 V 8 - 33 VDC třídrátové připojení | [5 empty] | 6
0 - 10 V 12...33 VDC | [5 empty] | 2
0 - 10 V 24 VAC +/- 15% 12...33 VDC | [5 empty] | 8 | 1,2,6
0 - 10 V 12...33 VDC se zvýšenou odolností | [5 empty] | C | 3
Ratiom.10-90% 5 VDC | [5 empty] | 7
Ratiom.10-90% 5 VDC Ex-ia provedení |  |  |  |  | 0.4 | 9 | 3 |  |  | 1
4 - 20 mA 7- 33 VDC | [5 empty] | 3
4 - 20 mA 7- 33 VDC se zvýšenou odolností | [5 empty] | A
4 - 20 mA 10- 33 VDC Ex-ia provedení |  |  |  |  | 0 | 4 | 1.3 |  |  | 1
IO-link 18….33 VDC | [5 empty] | L
Elektrické připojení
Quickon konektor | [6 empty] | 0
Konektor DIN 175301-803-A | [6 empty] | 1
Konektor DIN 175301-803-C (mini DIN) | [6 empty] | 2
Konektor M12x1 | [6 empty] | 3
Konektor M12x1 | [6 empty] | M
Konektor RAST 2.5 |  |  |  |  | 0.4 | 7 | 4
Metri Pack Serie 150 |  |  |  |  | 0.4 |  | 5
Vodič 80 +/- 10 mm |  |  |  |  | 0.4 |  | 6
Vodič 290 +/- 10 mm |  |  |  |  | 0.4 |  | 7
Vodič 480 +/- 10 mm |  |  |  |  | 0.4 |  | 8
Vodič 730 +/- 10 mm |  |  |  |  | 0.4 |  | 9
Swift konektor s kabelem 1.5 m | [6 empty] | L
Swift konektor s kabelem 2 m | [6 empty] | N
Swift konektor s kabelem 3 m | [6 empty] | Q
Swift konektor s kabelem 5 m | [6 empty] | R
Swift konektor s kabelem 10 m | [6 empty] | S
Tlakové připojení
Vnitřní závit 7/16-20 UNF Schrader | [7 empty] | 0 | 0 | N
Vnitřní závit 7/16-20 UNF | [7 empty] | K |  | 1
Vnitřní závit 1/2-14 NPT | [7 empty] | D |  | 1
Vnitřní závit G1/4" s těsnícím O kroužkem | [7 empty] | 1 |  | 1
Vnější závit 7/16-20 UNF | [7 empty] | 2 |  | 1
Vnější závit 1/4-18 NPT | [7 empty] | 3 |  | 1
Vnější závit G 1/4" těsnění na patě DIN EN ISO 1179-2 | [7 empty] | 4 |  | 1
Vnější závit G 1/4" těsnění na patě a manometr FPM | [7 empty] | 5 | 0 | 1
Vnější závit R1/4 DIN 2999 | [7 empty] | 7 |  | 1
Vnější závit G 1/2 těsnění na patě a manometrové | [7 empty] | 8 |  | 1
Vnější závit 7/16-20 UNF těsnění na patě těsnící kroužek FPM | [7 empty] | G |  | 1
Vnější závit 1/8-27 NPT | [7 empty] | A |  | 1
Vnější závit G 1/8 těsnění na čele | [7 empty] | M |  | 1
Vnější závit G 1/4 těsnění na čele | [7 empty] | J |  | 1
Vnější závit M10x1 těsnění na patě, těsnící kroužek FPM | [7 empty] | F |  | 1
Vnější závit M20x1.5 těsnění na čele a manometr | [7 empty] | E |  | 1
Vnitřní závit G1/2 těsnění na čele | [7 empty] | 9 |  | 1
Verze
bez tlumiče tlakových rázů | [8 empty] | 0
s tlumičem tlakových rázů | [8 empty] | 2
Materiálové provedení
Nerez 1.4305/ AISI 303 | [9 empty] | N
Nerez 1.4404 / AISI 316 L | [9 empty] | 1
Zákaznický tlakový roszah
uveďte W a požadovaný rozsah | [10 empty] | W
Příslušenství
Swift konektor | 1 | 1 | 7 | 3 | 1 | 2
Konektor DIN 175301-803-A, IP65 | 1 | 0 | 3 | 5 | 1 | 0
Konektor DIN 175301-803-A (mini DIN) | 1 | 0 | 4 | 2 | 4 | 4
Konektor M12x1 | 1 | 0 | 6 | 9 | 7 | 5
Chladič G1/2-G1/4 | 1 | 0 | 5 | 0 | 7 | 3
Chladič G1/4-G1/4 | 1 | 0 | 5 | 0 | 7 | 4
Chladič G1/2-G1/2 | 1 | 0 | 5 | 6 | 3 | 1
Kalibrační certifikát | 1 | 0 | 4 | 5 | 5 | 1

## 525
Tlakový snímač typ 5 2 5 Tlakový rozsah 0…5 - 60 kPa
525. | 9 | X | X | X | X | X | X | X | X | X | X
Tlakový rozsah kPa
0 … 5 |  | 2 | 1
0 … 10 |  | 2 | 2
0 … 16 |  | 2 | 3
0 … 20 |  | 2 | 4
0 … 25 |  | 2 | 5
0 … 30 |  | 2 | 6
0 … 40 |  | 2 | 7
0 … 60 |  | 2 | 8
Provedení
FPM - fluoro - kaučuk (Viton)... -10°C až +80°C |  |  |  | 0 | 0
EPDM - etylen propylen ... -10°C až +80°C |  |  |  | 1 | 0
NBR- nitril propylen kaučuk ... 0°C až +80°C |  |  |  | 2 | 0
Elektrický výstup/napájecí napětí
0 … 5 V 7…33 VDC | [5 empty] | 1
0 … 10 V 12…33 VDC | [5 empty] | 2
4 … 20 mA 7…30 VDC | [5 empty] | 3
4 … 20 mA 10…30 VDC Ex protection | [5 empty] | 4
ratiom. 10 … 90% 5 VDC +/- 10% | [5 empty] | 7
Elektrické připojení
Swift konektor | [6 empty] | 0
Konektor DIN EN 175301-803-A | [6 empty] | 1
Konektor DIN EN 175301-803-C (mini DIN) | [6 empty] | 2
Konektor M12x1 | [6 empty] | 3
Konektor M12x1 | [6 empty] | M
Konektor M12x1 | [6 empty] | P
Swift konektor s kabelem 1.5 m | [6 empty] | L
Swift konektor s kabelem 2.0 m | [6 empty] | N
Swift konektor s kabelem 3.0 m | [6 empty] | Q
Swift konektor s kabelem 5.0 m | [6 empty] | R
Tlakové připojení
Vnitřní závit G1/4" s těsnícím O kroužkem | [7 empty] | 1 | 1 | 1
Vnější závit 1/4-18 NPT | [7 empty] | 3 | 1 | 1
Vnější závit R 1/4, DIN 2999 | [7 empty] | 7 | 1 | 1
Vnější závit G 1/8, těsnění na čele | [7 empty] | M | 1 | 1
Vnější závit G 1/8, s.b., DIN EN ISO 1179-2-E | [7 empty] | H | 1 | 1
Vnější závit G 1/4 těsnění na čele | [7 empty] | J | 1 | 1
Vnější závit G 1/4, s.b., DIN EN ISO 1179-2-E | [7 empty] | 4 | 1 | 1
Vnější závit G 1/2 s. b., DIN EN ISO 1179-2-E | [7 empty] | 8 | 1 | 1
Vnější závit G 1/2 těsnění na čele | [7 empty] | 9 | 1 | 1
Vnější závit G 1/2 těsnění na patě, DIN EN ISO 1179-2-E | [7 empty] | S | 1 | 1
Zákaznický tlakový rozsah
uveďte W a požadovaný rozsah | [10 empty] | W
Příslušenství
Konektor DIN EN 175301-803-A | 1 | 0 | 3 | 5 | 1 | 0
Konektor DIN 175301-803-A (mini DIN) | 1 | 0 | 4 | 2 | 4 | 4
Konektor M12x1 | 1 | 0 | 6 | 9 | 7 | 5
Kalibrační certifikát | 1 | 0 | 4 | 5 | 5 | 1

## 528
Tlakový snímač typ 5 2 8 Tlakový rozsah -1 … 0 - 60 bar Teplotní rozsah -15°C … +80°C Přesnost 0.5%
528. | X | X | X | X | X | X | X | X | X | X | X
Tlak
Relativní | 9
Absolutní | 8
Tlakový rozsah
-1 … 0 bar | 9 | 0 | 1
0 … 1 bar | 9.8 | 1 | 1
0 ... 1.6 bar | 9.8 | 1 | 2
0 ... 2.5 bar | 9.8 | 1 | 4
0 … 4 bar | 9.8 | 1 | 5
0 … 6 bar | 9.8 | 1 | 7
0 … 10 bar | 9.8 | 3 | 0
0 … 16 bar | 9.8 | 3 | 1
0 … 25 bar | 9 | 3 | 2 |  | 0.4 |  |  |  | 1
0 … 40 bar | 9 | 3 | 3 |  | 0.4 |  |  |  | 1
0 … 60 bar | 9 | 4 | 0 |  | 0.4 |  |  |  | 1
Provedení
FPM |  |  |  | 0
EPDM |  |  |  | 1
NBR |  |  |  | 2
MVQ |  |  |  | 3
FPM spec. |  |  |  | 5
Verze
Standardní |  |  |  |  | 0
Oxygenové aplikace |  |  |  | 0 | 1 |  |  |  | 1 | 1
se schválením pitné vody NSF 61 |  |  |  | 0 | 4
Elektrický výstup / napájecí napětí
0 … 5 V 7… 33 VDC | [5 empty] | 1
1 … 6 V 8... 33 VDC | [5 empty] | 6
0 … 10 V 12…33 VDC | [5 empty] | 2
0 … 10 V 12…33 VDC se zvýšenou rezistenci | [5 empty] | C | 3
0 … 10 V 24 VAC +/- 15% | [5 empty] | 8
ratiom. 10 … 90% 5 VDC +/- 10% | [5 empty] | 7
ratiom. 10 … 90% 5 VDC +/- 10% Ex provedení |  |  |  |  | 0.4 | 9 | 3 |  |  | 1
4 … 20 mA 7…33 VDC | [5 empty] | 3
4 … 20 mA 7…33 VDC | [5 empty] | A
4 … 20 mA 10…33 VDC Ex provedení |  |  |  |  | 0 | 4 | 1.3 |  |  | 1
IO-link 18…33 VDC | [5 empty] | L
Elektrické připojení
Quick konektor | [6 empty] | 0
Konektor DIN EN 175301-803-A | [6 empty] | 1
Konektor DIN EN 175301-803-C (mini DIN) | [6 empty] | 2
Konektor M12x1 | [6 empty] | 3
Konektor M12x1 | [6 empty] | M
Konektor M12x1 | [6 empty] | P
Konektor RAST 2.5 |  |  |  |  | 0 | 7 | 4
Metri Pack Serie 150 |  |  |  |  | 0 |  | 5
Vodič 80+/-10mm | [6 empty] | 6
Vodič 290+/-10mm | [6 empty] | 7
Vodič 480+/-10mm | [6 empty] | 8
Vodič 730+/-10mm | [6 empty] | 9
Swift konektor s kabelem 1.5 m | [6 empty] | L
Swift konektor s kabelem 2.0 m | [6 empty] | N
Swift konektor s kabelem 3.0 m | [6 empty] | Q
Swift konektor s kabelem 5.0 m | [6 empty] | R
Swift konektor s kabelem 10 m | [6 empty] | S
Tlakové připojení
Vnitřní závit G 1/4 s těsnícím O-kroužkem FPM | [7 empty] | 1 |  | 1
Vnitřní závit 7/6-20 UNF | [7 empty] | K |  | 1
Vnitřní závit 1/2-14 NPT | [7 empty] | D |  | 1
Vnější závit 7/6-20 UNF | [7 empty] | 2 |  | 1
Vnější závit 7/16-20 UNF SAE 4 těsnící kroužek FPM | [7 empty] | G |  | 1
Vnější závit 1/4-18 NPT | [7 empty] | 3 |  | 1
Vnější závit G 1/4, s.b., DIN 3852, form E | [7 empty] | 4 |  | 1
Vnější závit G 1/4" těsnění na patě , manometr FPM | [7 empty] | 5 | 1 | 1
Vnější závit G ¼" těsnění na čele | [7 empty] | J
Vnější závit R 1/4, DIN 2999 | [7 empty] | 7 |  | 1
Vnější závit G 1/2 těsnění na patě a manometr | [7 empty] | 8 |  | 1
Vnější závit 1/8-27 NPT | [7 empty] | A |  | 1
Vnější závit G 1/8 s.b., DIN 3852-E, FPM spec. | [7 empty] | H |  | 1
Vnější závit M20x1.5 | [7 empty] | E |  | 1
Vnější závit G 1/2" těsnění na patě | [7 empty] | C |  | 1
Vnější závit M10x1, těsnění na patě a manometr | [7 empty] | F |  | 1
Vnější závit G ½" těsnění na čele | [7 empty] | 9
Verze
bez tlumiče tlakových rázů | [8 empty] | 1
s tlumičem tlakových rázů | [8 empty] | 2
Materiál
Nerez 1.4404 / AISI 316 L | [9 empty] | 1
PVDF | [7 empty] | 9,J | 1 | 2
Zákaznický tlakový rozsah
uveďte W u požadovaného rozsahu | [10 empty] | W
Příslušenství
Swift konektor | 1 | 1 | 7 | 3 | 1 | 2
Konektor DIN EN 175301-803-A with seal | 1 | 0 | 3 | 5 | 1 | 0
Konektor DIN EN 175301-803-A (mini DIN) w.seal | 1 | 0 | 4 | 2 | 4 | 4
Konektor M12x1 | 1 | 0 | 6 | 9 | 7 | 5
Chladič G1/2-G1/4 | 1 | 0 | 5 | 0 | 7 | 3
Chladič G1/4-G1/4 | 1 | 0 | 5 | 0 | 7 | 4
Chladič G1/2-G1/2 | 1 | 0 | 5 | 6 | 3 | 1
Kalibrační certifikát | 1 | 0 | 4 | 5 | 5 | 1

## 540
Elektronický tlakový spínač typ 5 4 0 - dva spínací a jedno spojitý výstup Programovatelný tlakový spínač Tlakový rozsah 0…60 - 600 bar
540. | 9 | X | X | X | X | X | X | X | X | X
Tlak
0 … 60 bar |  | 4 | 0 | S
0 … 100 bar |  | 4 | 1 | S
0 … 160 bar |  | 4 | 2 | S
0 … 250 bar |  | 4 | 3 | S
0 … 400 bar |  | 5 | 4 | S
0 … 600 bar |  | 5 | 5 | S
Rozsah v
bar |  |  |  |  | 0
psi |  |  |  |  | 1
Mpa |  |  |  |  | 3
Elektrický výstup / napájecí napětí
1 analogový výstup 4…20 mA + test vstup | [5 empty] | 0 | 0
1 analogový výstup 0…10 V + test vstup | [5 empty] | 1 | 0
1 digitální výstup + 1 analogový výstup 4…20 mA | [5 empty] | 2 | 1.2
1 digitální výstup + 1 analogový výstup 0…10 V | [5 empty] | 3 | 1.2
2 digitální výstupy | [5 empty] | 4 | 1.2
2 digitální výstupy + 1 analogový výstup 4…20 mA | [5 empty] | 5 | 1.2
2 digitální výstupy + 1 analogový výstup 0…10 V | [5 empty] | 6 | 1.2
Elektrické připojení
bez digitálního výstupu | [6 empty] | 0
Plug konektor M12x1 NPN | [6 empty] | 1
Plug konektor M12x1 PNP | [6 empty] | 2
Tlakové připojení
Vnitřní závit 7/16-20 SAE | [7 empty] | A | 0 | 1
Vnitřní závit G 1/4 s těsnícím O-kroužkem | [7 empty] | 1 | 0 | 1
Vnitřní závit 1/4-18 NPT | [7 empty] | D | 0 | 1
Vnější závit 7/16-20 UNF | [7 empty] | 2 | 0 | 1
Vnější závit 1/4-18 NPT | [7 empty] | 3 | 0 | 1
Vnější závit G 1/4A DIN 3852-E | [7 empty] | 4 | 0 | 1
Vnější závit R 1/4, DIN 2999 | [7 empty] | 7 | 0 | 1
Příslušenství
Montážní držák se šroubem | 1 | 1 | 8 | 7 | 1 | 6
Chladič G1/2-G1/4 | 1 | 0 | 5 | 0 | 7 | 3
Chladič G1/4-G1/4 | 1 | 0 | 5 | 0 | 7 | 4
Chladič G1/2-G1/2 | 1 | 0 | 5 | 6 | 3 | 1
Přímý konektor M12x1 s kabelem, 5pól | 1 | 1 | 4 | 5 | 6 | 4
Úhlový konektor M12x1 s kabelem, 5pól | 1 | 1 | 8 | 0 | 9 | 9
Kalibrační certifikát | 1 | 0 | 4 | 5 | 5 | 1

## 548
Elektronický tlakový spínač typ 5 4 8 - dva spínací a jedno spojitý výstup Tlakový rozsah -1…0 - 40 bar
548. | 9 | X | X | X | X | X | X | X | X | X
Tlak
-1 … 0 bar |  | 0 | 1 | 0
0 … 1 bar |  | 1 | 1 | 0
0 ... 2.5 bar |  | 1 | 4 | 0
0 … 6 bar |  | 1 | 7 | 0
0 … 10 bar |  | 3 | 0 | 0
0 … 16 bar |  | 3 | 1 | 0
0 … 25 bar |  | 3 | 2 | 0
0 … 40 bar |  | 3 | 3 | 0
Rozsah v
bar |  |  |  |  | 0
psi |  |  |  |  | 1
kPa |  |  |  |  | 2
Mpa |  |  |  |  | 3
Elektrický výstup / napájecí napětí
1 analogový výstup 4…20 mA + test vstup | [5 empty] | 0 | 0
1 analogový výstup 0…10 V + test vstup | [5 empty] | 1 | 0
1 digitální výstup + 1 analogový výstup 4…20 mA | [5 empty] | 2 | 1.2
1 digitální výstup + 1 analogový výstup 0…10 V | [5 empty] | 3 | 1.2
2 digitální výstupy | [5 empty] | 4 | 1.2
2 digitální výstupy + 1 analogový výstup 4…20 mA | [5 empty] | 5 | 1.2
2 digitální výstupy + 1 analogový výstup 0…10 V | [5 empty] | 6 | 1.2
Elektrické připojení
bez digitálního výstupu | [6 empty] | 0
Plug konektor M12x1 NPN | [6 empty] | 1
Plug konektor M12x1 PNP | [6 empty] | 2
Tlakové připojení
Vnitřní závit 7/16-20 SAE | [7 empty] | A | 0 | 1
Vnitřní závit G 1/4 s těsnícím O-kroužkem | [7 empty] | 1 | 0 | 1
Vnitřní závit 1/4-18 NPT | [7 empty] | D | 0 | 1
Vnější závit 7/16-20 UNF | [7 empty] | 2 | 0 | 1
Vnější závit 1/4-18 NPT | [7 empty] | 3 | 0 | 1
Vnější závit G 1/4A DIN 3852-E | [7 empty] | 4 | 0 | 1
Vnější závit R 1/4, DIN 2999 | [7 empty] | 7 | 0 | 1
Příslušenství
Montážní držák se šroubem | 1 | 1 | 8 | 7 | 1 | 6
Chladič G1/2-G1/4 | 1 | 0 | 5 | 0 | 7 | 3
Chladič G1/4-G1/4 | 1 | 0 | 5 | 0 | 7 | 4
Chladič G1/2-G1/2 | 1 | 0 | 5 | 6 | 3 | 1
Přímý konektor M12x1 s kabelem, 5pól | 1 | 1 | 4 | 5 | 6 | 4
Úhlový konektor M12x1 s kabelem, 5pól | 1 | 1 | 8 | 0 | 9 | 9
Kalibrační certifikát | 1 | 0 | 4 | 5 | 5 | 1

## 620
Tlakový spínač typ 6 2 0 Spínací bod nastavitelný v rozsahu 200 - 22000 Pa
620. | 9 | X | X | X | X | X
Tlakový rozsah Pa
200 - 800 |  | 1
600 - 7500 |  | 2
1250 - 8000 |  | 3
1250 - 20000 |  | 4
2500 - 22000 |  | 5
Tlakové připojení / kryt
Hadička Ø 6mm (M12x1) ABS 70°C |  |  | 0
Hadička Ø 6mm (M12x1) PA 66 100°C |  |  | 1
Vnitřní závit M5 (M12x1) ABS 70°C |  |  | 2
Vnitřní závit M5 (M12x1) PA 66 100°C |  |  | 3
Materiál membrány
NBR- nitril propylen kaučuk ... 0°C až +80°C |  |  |  | 0
FPM - fluoro - kaučuk (Viton)... -10°C až +80°C |  |  |  | 2
EPDM - etylen propylen ... -10°C až +80°C |  |  |  | 4
Q - silikonový kaučuk … -40°C až +80°C |  |  |  | 6
Kalibrace spínací body
Spínací nebo rozpínací bod |  |  |  |  | R,U
Spínací a rozpínací bod |  |  |  |  | W
Příslušenství
Plastový kryt PG11 na boku | 1 | 0 | 5 | 8 | 3 | 6
Držák Ø 12,5 mm pro M12 | 1 | 0 | 4 | 2 | 5 | 9
AMP konektor - sada | 1 | 0 | 3 | 4 | 7 | 9
Sada připojovacích šroubků | 1 | 0 | 3 | 4 | 9 | 1
Kontramatka M 12x1 | 1 | 0 | 0 | 3 | 3 | 0

## 625
Tlakový spínač typ 6 2 5 Spínací bod nastavitelný v rozsahu 200 ... 600000 Pa Podtlakový spínací bod nastavitelný v rozsahu - 400 … +90 000 Pa
625. | X | X | X | X | X | X
Tlak | 9
Podtlak | 6
Tlakový rozsah Pa
200 - 800 |  | 0
600 - 7500 |  | 1
1250 - 8000 |  | 2
1250 - 20000 |  | 3
2500 - 22000 |  | 4
8000 - 200000 |  | 5
12000 - 220000 |  | 6
100000 - 600000 |  | 7
Podtlakový rozsah Pa
- 400 .. -3000 |  | 1
-1500 .. -8000 |  | 2
-3000 .. -15000 |  | 3
-5000 .. -60000 |  | 4
-10000 .. -90000 |  | 5
Tlakové připojení / kryt
G 1/8" / hliník |  |  | 1
M 12x1 / hliník |  |  | 2
G 1/4" / mosaz |  |  | 3
G 1/4" / hliník |  |  | 4
G ¼ příplatek za pokovení mosazi |  |  | A
G 1/8 mosaz |  |  | B
Materiál membrány
NBR - nitril propylen kaučuk ... 0°C až +80°C |  |  |  | 0
FPM - fluoro - kaučuk (Viton)... -10°C až +80°C |  |  |  | 2
EPDM - etylen propylen ... -10°C až +80°C |  |  |  | 4
Q - silikonový kaučuk ...-40°C až +80°C |  |  |  | 6
Výrobní nastavení
dvou spínacích bodů |  |  |  |  | W
horního spín. bodu |  |  |  |  | R
dolního spín. bodu |  |  |  |  | U
Příslušenství
Plastový kryt PG11 na boku | 1 | 0 | 5 | 8 | 3 | 6
Držák Ø 12,5 mm pro M12 | 1 | 0 | 4 | 2 | 5 | 9
Držák Ø 14 mm pro G1/4 | 1 | 0 | 2 | 8 | 7 | 2
AMP konektor - sada | 1 | 0 | 3 | 4 | 7 | 9
Sada připojovacích šroubků | 1 | 0 | 3 | 4 | 9 | 1
Kontramatka G 1/4" | 1 | 0 | 3 | 2 | 8 | 8
Tlumič tlakových rázů Ø 0,4 | 1 | 0 | 0 | 8 | 3 | 5

## 630
Diferenční tlakový spínač typ 6 3 0 Spínací bod nastavitelný v rozsahu 0.6 ... 550 kPa Jednostranná přetížitelnost 20 bar
630. | 9 | X | X | X | X | X | X
Tlakový rozsah Pa
600 - 2000 |  | 1
1500 - 6000 |  | 2
4000 - 20000 |  | 3
15000 - 100000 |  | 4
100 - 300 kPa |  | 5
200 - 550 kPa |  | 6
Materiál kontaktů
Ag Cd O |  |  | 0
Tlaková část
Eloxovaný hliník černý |  |  |  | 0
Mosaz |  |  |  | 1
Poniklovaná mosaz |  |  |  | 2
Eloxovaný hliník, šroubení pro trubičku 6 mm |  |  |  | 3
Mosaz, šroubení pro trubičku 6 mm |  |  |  | 4
Poniklovaná mosaz, šroubení pro trubičku 6 mm |  |  |  | 5
Eloxovaný hliník, nátrubek pro hadičku 6 mm |  |  |  | 6
Mosaz, nátrubek pro hadičku 6 mm |  |  |  | 7
Poniklovaná mosaz, nátrubek pro hadičku 6 mm |  |  |  | 8
Materiál membrány
NBR- nitril propylen kaučuk ... 0°C až +80°C |  |  |  |  | 0
FPM - fluoro - kaučuk (Viton)... -10°C až +80°C |  |  |  |  | 1
EPDM - etylen propylen ... -10°C až +80°C |  |  |  |  | 2
Q - silikonový kaučuk ...-40°C až +80°C |  |  |  |  | 3
Kryt a úchyt
bez krytu a bez úchytu | [5 empty] | 0
bez krytu s úchytem typ A | [5 empty] | 1
bez krytu s úchytem typ B | [5 empty] | 2
s plastovým krytem bez úchytu | [5 empty] | 3
s plastovým krytem a úchytem typ A | [5 empty] | 4
s plastovým krytem a úchytem typ B | [5 empty] | 5
se speciálním krytem bez úchytu | [5 empty] | 6
se speciálním krytem a úchytem typ A | [5 empty] | 7
se speciálním krytem a úchytem typ B | [5 empty] | 8
Výrobní nastavení
dvou spínacích bodů | [6 empty] | W
horního spín. bodu | [6 empty] | R
dolního spín. bodu | [6 empty] | U
Příslušenství
Plastový kryt PG 11 | 1 | 0 | 5 | 8 | 3 | 6
AMP konektor - sada | 1 | 0 | 3 | 4 | 7 | 9
Sada připojovacích šroubků | 1 | 0 | 3 | 4 | 9 | 1

## 652
Diferenční tlakový snímač typ 6 5 2 Spínací bod nastavitelný v rozsahu 0 … 100 kPa Jednostranná přetížitelnost 20 bar
652. | 9 | X | X | X | X | X | X | X | X | X
Tlakový rozsah kPa
0 - 5 |  | 0
0 - 10 |  | 1
0 - 20 |  | 2
0 - 50 |  | 3
0 - 100 |  | 4
zákaznický rozsah
Elektrický výstup
0 - 10 V |  |  | 0
0 - 20 mA |  |  | 1
4 - 20 mA |  |  | 4
Linearita
± 1,5% (EW) |  |  |  | 1
Napájecí napětí
20 - 30 VDC/24VAC +15% / -10% |  |  |  |  | 0
Elektrické připojení
Šroubové svorky | [5 empty] | 0
Tlakové připojení G 1/8"
Vnitřní závit G 1/8" | [6 empty] | 0
Tlakové připojení pro trubičku 6 mm | [6 empty] | 1
Tlakové připojení pro hadičku 6 mm | [6 empty] | 2
Tlaková část
Černě eloxovaný hliník | [7 empty] | 0
Mosaz | [7 empty] | 1
Pokovená mosaz | [7 empty] | 2
Materiál membrány
NBR- nitril propylen kaučuk ... 0°C až +80°C | [8 empty] | 0
FPM - fluoro - kaučuk (Viton)... -10°C až +80°C | [8 empty] | 1
EPDM - etylen propylen ... -10°C až +80°C | [8 empty] | 2
Q - silikonový kaučuk ...-40°C až +80°C | [8 empty] | 3
Montážní třmeny
bez montážních třmenů | [9 empty] | 00
montážní třmen typ A | [9 empty] | 01
montážní třmen typ B | [9 empty] | 02

## 692
Diferenční tlakový snímač typ 6 9 2 Tlakový rozsah 0 …10 - 2500 kPa
692. | 9 | X | X | X | X | X | X | X | X | X
Tlakový rozsah kPa
0 - + 10 jednostraná přetížitelnost max 60 |  | 0 | 0
0 - + 20 jednostraná přetížitelnost max 120 |  | 0 | 2
0 - + 20 jednostraná přetížitelnost max 60 |  | 4 | 0
0 - + 25 jednostraná přetížitelnost max 120 |  | 0 | 3
0 - + 25 jednostraná přetížitelnost max 60 |  | 4 | 1
0 - + 30 jednostraná přetížitelnost max 60 |  | 0 | 1
0 - + 40 jednostraná přetížitelnost max 120 |  | 0 | 4
0 - + 40 jednostraná přetížitelnost max 200 |  | 0 | 5
0 - + 50 jednostraná přetížitelnost max 120 |  | 0 | 6
0 - + 50 jednostraná přetížitelnost max 300 |  | 0 | 7
0 - + 60 jednostraná přetížitelnost max 120 |  | 0 | 8
0 - + 60 jednostraná přetížitelnost max 300 |  | 0 | 9
0 - + 100 jednostraná přetížitelnost max 200 |  | 1 | 1
0 - + 100 jednostraná přetížitelnost max 500 |  | 1 | 2
0 - + 160 jednostraná přetížitelnost max 320 |  | 1 | 3
0 - + 160 jednostraná přetížitelnost max 1200 |  | 1 | 4
0 - + 250 jednostraná přetížitelnost max 500 |  | 1 | 5
0 - + 250 jednostraná přetížitelnost max 1200 |  | 1 | 6
0 - + 400 jednostraná přetížitelnost max 800 |  | 1 | 7
0 - + 400 jednostraná přetížitelnost max 1200 |  | 1 | 8
0 - + 600 jednostraná přetížitelnost max 1200 |  | 1 | 9
0 - + 1000 jednostraná přetížitelnost max 2000 |  | 3 | 0
0 - + 1600 jednostraná přetížitelnost max 3200 |  | 3 | 1
0 - + 2500 jednostraná přetížitelnost max 5000 |  | 3 | 2
Těsnící materiál
FPM - fluoro - kaučuk (Viton)... -10°C až +80°C |  |  |  | 0
EPDM - etylen propylen ... -10°C až +80°C |  |  |  | 1
NBR- nitril propylen kaučuk ... 0°C až +80°C |  |  |  | 2
MVQ - silikonový kaučuk ...-40°C až +80°C |  |  |  | 3
Kalibrace
Základní |  |  |  |  | 0
Elektrický výstup
0 - 5 V, 11.0…33.0 VDC / 24 VAC +/- 15%, 3-drát | [5 empty] | 0
0 - 10 V, 18.0…33.0 VDC / 24 VAC +/- 15%, 3-drát | [5 empty] | 1
4 - 20 mA, 11.0…33.0 VDC, 2-drát | [5 empty] | 7
ratiometric 10 - 90% 4.75…5.25 VDC 3-drát | [5 empty] | 9
Elektrické připojení
Kabel 1,5 m IP65 s vývodkou | [6 empty] | 0
Konektor DIN EN 175301-803-A, IP65 | [6 empty] | 1
Konektor DIN EN 60130-9, IP65 | [6 empty] | 3
Tlakové připojení
bez vývodů | [7 empty] | 0
Nátrubek pro hadičku Ø 4 mm pokovená mosaz | [7 empty] | 1 | 1.4
Nátrubek pro hadičku Ø 4 mm nerez 1.4571 | [7 empty] | E | 1.4
Nátrubek pro hadičku Ø 6 mm pokovená mosaz | [7 empty] | 2 | 1.4
Nátrubek pro hadičku Ø 6 mm PTFE | [7 empty] | 3 | 2
Nátrubek pro hadičku Ø 6 mm nerez 1.4571 | [7 empty] | D | 1.4
Maticové připojení trubičky Ø 6 mm pokovená mosaz | [7 empty] | 4 | 1.4
Maticové připojení trubičky Ø 6 mm nerez 1.4305 | [7 empty] | 5 | 1.4
Maticové připojení trubičky Ø 8 mm pokovená mosaz | [7 empty] | 6 | 2
Maticové připojení trubičky Ø 8 mm nerez 1.4305 | [7 empty] | 7 | 1.4
Maticové připojení trubičky Ø 6 mm PVDF | [7 empty] | 8 | 1.4
Maticové připojení trubičky Ø 8 mm PVDF | [7 empty] | 9 | 2
Vnější závit 7/16-20 UNF, pokovená mosaz | [7 empty] | A | 1.4
Adaptér vnitřní G1/8" nerez | [7 empty] | B | 1.4
Adaptér vnější G1/8" pokovená mosaz | [7 empty] | C | 1.4
Těleso v dotyku s médiem
Nerez 1.4305 | [8 empty] | 1
PVDF | [8 empty] | 2
Nerez 1.4305, s tlumičem tlakových rázů | [8 empty] | 4
Zákaznický rozsah
speciální nastavení + kalibrace | [9 empty] | W
Příslušenství
Montážní držák se šrouby M4 | 1 | 0 | 1 | 9 | 9 | 9
Konekor DIN 175301-803-A, IP65 | 1 | 0 | 3 | 5 | 1 | 0
Konekor DIN 60130-9, IP 65 | 1 | 0 | 3 | 5 | 2 | 4
Přípojný kabel / m
Kalibrační certifikát | 1 | 0 | 4 | 5 | 5 | 1

## 699
Diferenční tlakový snímač typ 6 9 9 Tlakový rozsah -100 … +100 Pa 0 … 30 - 5000 Pa Teplotní rozsah 0°C … +70°C Přesnost 1%, přepínatelný rozsah
699. | X | X | X | X | X | X | X | X | X | X
Přednastavení tlakového rozsahu
přednastaven nejvyšší rozsah | 9
přednastaven střední rozsah | B
přednastaven nejnižší rozsah | C
Rozsah
0%...100% |  | 1
-10%...90% |  | 2
-100%...100% |  | 3
Tlakový rozsah Pa
0...30/50 |  |  | 0
0...30/50/100 |  |  | 1
0...50/100/300 |  |  | 2
0...100/300/500 |  |  | 3
0...300/500/1000 |  |  | 4
0...500/1000/1600 |  |  | 5
0...1000/1600/2500 |  |  | 6
0...1600/2500/5000 |  |  | 7
Tlakové jednotky
mbar |  |  |  | 0
hPa |  |  |  | 4
Pa |  |  |  | 2
kPa |  |  |  | 5
mmWS |  |  |  | 3
in H2O |  |  |  | 6
Výst. signál
lineární bez filtru |  |  |  |  | 1 |  | 0
lineární s filtrem |  |  |  |  | 2
odmocninový bez filtru |  |  |  |  | 4 |  | 0
odmocninový s filtrem |  |  |  |  | 3
Elektrický výstup
0 - 10 V 3-dr 13,5...33 VDC / 24 VAC | [5 empty] | 1
0 - 20 mA 3-dr 13,5...33 VDC / 24 VAC | [5 empty] | 3
4 - 20 mA 3-dr 13,5...33 VDC / 24 VAC | [5 empty] | 4
4 - 20 mA 2-dr 11 - 33 VDC | [5 empty] | 5
Výstupní signál volně nastavitelný | 9 |  |  |  | 2 | 6
Dvouřádkový LCD zobrazovač
bez zobrazení | [6 empty] | 0
Tlaková diference v jednotkách tlaku | [6 empty] | 1
Tlaková diference v % rozsahu | [6 empty] | 2
Modul MODBUS |  |  |  |  | 2.3 | 1 | 3
Tlakové připojení
Trubička Ø 6.2 mm bez tlumiče tlak.rázů | [7 empty] | 1
Trubička Ø 6.2 mm s tlumičem na P1 | [7 empty] | 2
Trubička Ø 6.2 mm s tlumičem na P2 | [7 empty] | 3
Trubička Ø 6.2 mm s tlumičem na P1 a P2 | [7 empty] | 4
Připojovací sada
IP 54 bez připojovací sady | [8 empty] | 0
IP 54 s připojovací sadou Obr. 1 | [8 empty] | 1
IP 54 s připojovací sadou Obr. 2 | [8 empty] | 2
IP 65 bez připojovací sady | [8 empty] | 3
IP 65 s připojovací sadou Obr. 1 | [8 empty] | 4
IP 65 s připojovací sadou Obr. 2 | [8 empty] | 5
Zákaznický tlakový rozsah
uveďte W a požadovaný rozsah | [9 empty] | W
Příslušenství
Modul MODBUS | 1 | 1 | 7 | 3 | 0 | 5
Připojovací sada Obr. 1, nerez "L" | 1 | 0 | 4 | 3 | 1 | 2
Připojovací sada Obr. 2, PVC "I" | 1 | 0 | 0 | 0 | 6 | 4
Adaptér na DIN lištu | 1 | 1 | 2 | 8 | 5 | 4
Kalibrační certifikát | 1 | 0 | 4 | 5 | 5 | 1

## 712
Ponorný snímač hladiny typ 7 1 2 Rozsah 0-3 až 0-24 m vody
712. | X | X | X | X | X | X | X | X | X | X
Tlak
Absolutní | 8
Relativní | 9
Absolutní s vysokou přesností | C |  |  |  | 1.2
Relativní s vysokou přesností | D |  |  |  | 1.2
Rozsah
Relativní
0 ... 0.3 bar | 9 | 1 | 3
0 ... 1.0 bar | 9,D | 1 | 1
0 ... 1.6 bar | 9,D | 1 | 2
0 ... 2.5 bar | 9,D | 1 | 4
Absolutní
0.8 ... 1.4 bar | 8 | 1 | 1
0.8 ... 2.0 bar | 8,C | 1 | 2
0.8 ... 3.0 bar | 8,C | 1 | 4
Materiál
FPM |  |  |  | 0
EPDM |  |  |  | 1
Elektrický výstup / napájecí napětí
4…20 mA / 10…30 VDC |  |  |  |  | 0
ratiometrický 10 … 90% 5 VDC +/- 10% |  |  |  |  | 1
ratiometrický 10 … 90% 5 VDC +/- 10% (w. temp.) |  |  |  |  | 2
0…10 V / 12…30 VDC |  |  |  |  | 3 |  |  |  | 0
Elektrické připojení
Relativní
Kabel | 9,D |  |  |  |  | 0
Kabel | 9,D |  |  |  |  | 1
Kabel | 9,D |  |  |  |  | 2
Kabel | 9,D |  |  |  |  | 3
Kabel | 9,D |  |  |  |  | 4
Kabel | 9,D |  |  |  |  | 5
Absolutní
Kabel | 8,C |  |  |  |  | 0
Kabel | 8,C |  |  |  |  | 1
Kabel | 8,C |  |  |  |  | 2
Kabel | 8,C |  |  |  |  | 3
Kabel | 8,C |  |  |  |  | 4
Kabel | 8,C |  |  |  |  | 5
Materiál / Kabel
Ocel 1.4404 AISI 316L / kabel PE-HD | [6 empty] | 2
Ochranný kryt
bez krytu | [7 empty] | 0
s krytem v POM | [7 empty] | 1
Ex – jiskrová bezpečnost
bez EX | [8 empty] | 0
s Ex - zona 0: II 1G Ex ia IIC T4 | [8 empty] | 4
Zákaznický rozsah
uveďte W a požadovaný rozsah | [9 empty] | W
Příslušenství
Zavěšení kabelu | 1 | 1 | 8 | 0 | 2 | 6
Konektor | 1 | 1 | 8 | 0 | 2 | 7
Test. adapter | 1 | 1 | 8 | 0 | 2 | 8
Ochranný kryt (10 ks) | 1 | 1 | 8 | 0 | 6 | 7
Ochrana proti vlhkosti (10 ks) | 1 | 1 | 8 | 0 | 6 | 8
Přídavné závaží | 1 | 1 | 8 | 0 | 9 | 3
Kalibrační certifikát | 1 | 0 | 4 | 5 | 5 | 1